## Sheet1
Commandé	Référence	Valleur	N° AliExpress	N° Digikey	N° Divers	Stock ETML	Qtt	Prix/Pce	Prix	Remarque
X	BT1 - 1	Litium 18650 3.7[V]	33016517000	1832-1050-ND	Conrad 1558873 - 62	Non	1	5,95	5,95
X	BT1 - 2	Battery Holder	33045310581	BK-18650-PC2-ND	Conrad 651027 - 62	Non	1	3,45	3,45
X	> C1, C2, C6-C17	100[nF]	33059508387	399-C1206C104K5RAC7800CT-ND		Oui	14	0,0413	0,5782
X	C3	10[μF]	33059508387	399-4788-1-ND		Oui	1	0,79	0,79
X	C4	33[μF]	33059508387	399-4719-1-ND		Oui	1	0,97	0,97
X	> D1-D12	1206 Led rouge	32828059657	754-1158-1-ND		Oui	13	0,27	3,51
X	DS1 - 1	LCD2004A	2034910175	NHD-0420DZ-FL-YBW-33V3-ND		Non	1	23,25	23,25
X	DS1 - 2	Pin Header & receptacle 1x16		732-5327-ND & S7014-ND	Conrad 733779 - 62	Oui	1
X	DS1 - 3	4 x Vis + Ecrous + Rondelle M2,5				Oui	4
X	J1 - 1	FT232RL	32826575637	768-1317-ND		Autre	1	7,78	0,	Pour programation, non-consomable
X	J1 - 2	Conn pour J1		S5481-ND		Non	1	0,66	0,66
X	L1	2.2[μH]		587-3544-1-ND		Oui	1	0,1076	0,1076
X	> Q1-Q6	BC856B	32959120963	BC856BLT3GOSCT-ND		Oui	6	0,0051	0,0306
X	> R1, R2, R25, R27, R29, R31, R33, R36	1[KΩ]	32859526036	311-1.0KERCT-ND		Oui	8	0,0249	0,1992
X	> R3, R4, R17-R24, R26, R28, R30, R32, R34	10[KΩ]	32859526036	311-10KERCT-ND		Oui	15	0,0249	0,3735
X	> R5-R16	330[Ω]	32859526036	311-330FRCT-ND		Oui	12	0,0291	0,3492
X	R35	5.6[Ω]	32859526036	311-5.60FRCT-ND		Oui	1	0,14	0,14
X	RV1	10[KΩ]	32962861159	987-1008-1-ND		Autre	1	1,27	1,27
X	> SW1, SW2	BP Wuerth_4.5x6.5mm	32856600638	450-1647-ND		Non	2	0,1216	0,2432
X	> SW3-SW37	BP 430476043716 12x12mm		430476043716-ND		Non	35	0,54	18,9
X	SW38	Switch SK-12F14	32827322833	Distrelek 135-11-185		Autre	1	0,63	0,63
X	U1 - 1	Wavga_TP4056_Module	32797834680			Autre	1	1,	1,
X	U1 - 2	Pin Header 1x2 & 2x2				Oui	6	0,001	0,006
X	U2	TPS63001		296-19643-1-ND		Non	1	2,21	2,21
X	U3	ESP32-WROOM-32	33003540884	1904-1010-1-ND	Conrad 1925467 - 62	Non	1	3,8	3,8
X	U4	PCF8574A	1958961513	568-1074-1-ND		Non	1	1,44	1,44
X	Print	Print				Non	1	16	16,	Via Eurocircuit, 20pcs Noir
								Total:	85,8575

								296-19643-1-ND
								1904-1010-1-ND
								568-1074-1-ND